## Sheet1
BOM Metaldetector Shield v2.3
		SMD
Name	Value	Quantity	Farnell #	Price	Total Price
AMP1	LF356N	1	9486992	0.74	0.74
C1, C11, C12	47uF	3	2466299	0.237	0.711
C2	16MHz	1	1667017	0.357	0.357
C3, C4	27pF	2	1650899	0.109	0.218
C5, C6	100nF	2	1856626RL	0.0158	0.0316
C7	680uF / 50V	1	2326375	1.55	1.55
C8, C9	100uF	2	2466283	0.138	0.276
C10	220uF / 25V	1	2068666	0.353	0.353	alternativ 100uF: 1135108
D1, D6, D9, D12, D15, D18, D21, D24, D27, D30, D33	Schottky 1A / 20V	9	1861424	0.0777	0.6993
D3	1n5824	1	1843766	1.09	1.09
D4, D7, D10, D13, D16, D19, D22, D25, D28, D31	TVS 400V	8	1835131	0.673	5.384
D5, D8, D11, D14, D17, D20, D23, D26, D29, D32	TVS 5V	8	1899459	0.348	2.784
IC1	74HC4052	2	1201328	0.361	0.722
IC2	MCP2515	1	1292239	1.86	1.86
IC3	MCP2551	1	9758569	1.06	1.06
L1	68uH	1	1828056	0.414	0.414	alternativ 100uH: 2329044
MCP1	MCP3008	1	1292241	2.25	2.25
P5	220 Ohm	1	2447486RL	0.0042	0.0042
Q1-Q10	Mosfet	8	2344093	3.55	28.4
R1, R2, R3, R9	10k	4	2073878	0.0116	0.0464
R4, R7, R8	100 Ohm	1	1632521	0.006	0.006
R5	560 Ohm	3	1632593	0.006	0.018
R6	560k	1	2145676	0.01	0.01
R10	350 Ohm	1	2142160	0.024	0.024
R11, R15, R19, R23, R27, R31, R35, R39, R43, R47	2k Planar	8	1887796	0.857	6.856
R12, R16, R20, R24, R28, R32, R36, R40, R44, R48	1k / 1W	8	1470042	0.16	1.28
r14, r18, r22, r26, r30, r34, r38, r42, r46, r50	220 Ohm	8	2447486RL	0.0042	0.0336
U1	ICL7660	1	9663703	1.1	1.1
U2	LM2596-T5.0	1	1469195	4.54	4.54
U3, U4, U5, U6	HEF4051	4	1201291	0.254	1.016
U7-U16	CNY17F OPTO	8	1683186	0.57	4.56
Arduino Nano	NANO	1			0
P5, P19, P18		3	2007995	0.313	0.939
JP1, JP2, JP3, JP4	2Pin-Header	2	1248140	0.054	0.108
JP1, JP2, JP3, JP4	Jumper 2Pos	2	1908384	0.073	0.146
J2, P25, P2, P3, P4, P6, P7, P8, P9, P10	JSP PH 4Pos	10	9492437	0.144	1.44
R28, R51	1k	10	DNO	0	0
P5, P18, P19	Reihenklemmen RM5	3	2396252	0.243	0.729
Optional:					67.6541
--	Drossel		1929754	2.9
--	ELKO 4700uF		1973498	2.96
	Flachsteckeranschluss		Reichelt FS-P 2,8